## Folha 1
EHB030 |  |  | m² | Sistema "CERÁMICA PASTRANA" de laje aligeirada com placas pré-esforçadas.
Estrutura de betão armado com uma altura livre de piso de até 3 m, realizada com betão C25/30 (XC1(P); D12; S3; Cl 0,4) fabricado em central, e betonagem com grua, volume total de betão 0,094 m³/m², e aço A400 NR, com uma quantidade total de 2 kg/m², formada por: laje aligeirada, horizontal, de altura 25 = 17+8 cm; sistema "CERÁMICA PASTRANA" com placa cerâmica pré-esforçada, de 17 cm de altura, sobre vigas rasas; malha electrossoldada AR42 de aço A500 EL em camada de compressão; sem incluir repercussão de pilares e vigas.
Unitário | Ud | Descrição |  |  |  | Rend. | Preço unitário |  | Importância
mt08eva020 | m² | Sistema de cofragem recuperável para a execução de lintel de betão armado, composto de: escoras metálicas telescópicas, travessas metálicas e superfície cofrante de madeira tratada reforçada com varões e perfis. |  |  |  | 0.34 | 32.35 |  | 11
mt07pcp010a | m² | Placa cerâmica pré-esforçada "CERÁMICA PASTRANA", de 17 cm de altura, formada por abobadilhas cerâmicas e nervuras longitudinais de betão com aço pré-esforçado, segundo EN 13224. |  |  |  | 1 | 22.05 |  | 22.05
mt07aco040b | kg | Armadura elaborada em fábrica com aço em varões nervurados, A400 NR, diâmetros vários. |  |  |  | 2 | 0.78 |  | 1.56
mt07ame020ddc | m² | Malha electrossoldada AR42 100x300 mm, com arames longitudinais de 4,2 mm de diâmetro e arames transversais de 4,2 mm de diâmetro, aço A500 EL. |  |  |  | 1.1 | 1.64 |  | 1.8
mt10haf020bgngc | m³ | Betão C25/30 (XC1(P) D12; S3; Cl 0,4), fabricado em central, segundo NP EN 206-1. |  |  |  | 0.094 | 83.08 |  | 7.81
mq07gte010e | h | Autogrua de braço telescópico com uma capacidade de elevação de 50 t e 45 m de altura máxima de trabalho. |  |  |  | 0.029 | 99 |  | 2.87
mo042 | h | Oficial de 1ª estruturista. |  |  |  | 0.427 | 17.69 |  | 7.55
mo089 | h | Ajudante de estruturista. |  |  |  | 0.427 | 17.27 |  | 7.37
| % | Custos directos complementares |  |  |  | 2 | 62.01 |  | 1.24
Custo de manutenção decenal: 4,43€ nos primeiros 10 anos. | [6 empty] | Total: |  | 63.25
Referência e título da norma |  |  |  |  | Aplicabilidade (1) |  |  | Obrigatoriedade (2) |  | Sistema (3)
EN 13224:2011 |  |  |  |  | 182012 |  |  | 182013 |  | 2+
Produtos prefabricados de betão - Elementos para pavimentos nervurados
(1) Data de entrada em aplicação da norma harmonizada e início do período de coexistência
(2) Data final do período de coexistência / entrada em vigor da marcação CE
(3) Sistema de avaliação e verificação da regularidade do desempenho