## Folha 1
NAQ010 |  |  | m² | Isolamento exterior de coberturas inclinadas.
Isolamento pelo exterior em coberturas inclinadas formado por poliuretano projectado 35 kg/m³, espessura 30 mm, sobre superfície suporte existente, acabamento com camada de argamassa de regularização.
Unitário | Ud | Descrição |  |  |  | Rend. | Preço unitário |  | Importância
mt16poc010b | m² | Espuma rígida de poliuretano projectado "in situ", densidade mínima 35 kg/m³, espessura média mínima 30 mm, aplicado em coberturas inclinadas, segundo EN 14315-1. |  |  |  | 1.05 | 6.01 |  | 6.31
mt08aaa010a | m³ | Água. |  |  |  | 0.006 | 1.5 |  | 0.01
mt01arg005a | t | Areia de pedreira, para argamassa preparada em obra. |  |  |  | 0.033 | 18 |  | 0.59
mt08cem011a | kg | Cimento Portland CEM II/B-L 32,5 R, cor cinzento, em sacos, segundo NP EN 197-1. |  |  |  | 5 | 0.1 |  | 0.5
mq08mpa030 | h | Maquinaria para projecção de produtos isolantes. |  |  |  | 0.115 | 15.25 |  | 1.75
mq06hor010 | h | Betoneira. |  |  |  | 0.022 | 1.68 |  | 0.04
mo030 | h | Oficial de 1ª aplicador de produtos isolantes. |  |  |  | 0.105 | 16.85 |  | 1.77
mo068 | h | Ajudante de aplicador de produtos isolantes. |  |  |  | 0.105 | 16.45 |  | 1.73
mo113 | h | Operário não qualificado construção. |  |  |  | 0.176 | 15.82 |  | 2.78
| % | Custos directos complementares |  |  |  | 2 | 15.48 |  | 0.31
Custo de manutenção decenal: 0,32€ nos primeiros 10 anos. | [6 empty] | Total: |  | 15.79
Referência e título da norma |  |  |  |  | Aplicabilidade (1) |  |  | Obrigatoriedade (2) |  | Sistema (3)
EN 14315-1:2013 |  |  |  |  | 1112013 |  |  | 1112014
Produtos de isolamento térmico para aplicações em edifícios - Espumas rígidas de poliuretano (PUR) e de poli- -isocianurato (PIR) produzidas e injetadas em obra - Parte 1: Especificação para o sistema de injeção de espuma rígida antes da aplicação em obra
EN 197-1:2011 |  |  |  |  | 172012 |  |  | 172013 |  | 1+
Cimento - Parte 1: Composição, especificações e critérios de conformidade para cimentos correntes
(1) Data de entrada em aplicação da norma harmonizada e início do período de coexistência
(2) Data final do período de coexistência / entrada em vigor da marcação CE
(3) Sistema de avaliação e verificação da regularidade do desempenho