## Folha 1
QTP010 |  |  | m² | Cobertura inclinada com ardósia.
Cobertura inclinada com uma pendente média de 60%, composta de: formação de pendentes: painel cerâmico com ligação macho-fêmea, "CERÁMICA PASTRANA", para revestir, 70x25x3,5 cm sobre muretes de 100 cm de altura média; impermeabilização monocamada colada: camada de betume modificado com elastómero SBS, LBM(SBS)-30-FP; cobrimento: ardósia para executar um telhado em peças rectangulares, sobre ripas de madeira.
Unitário | Ud | Descrição |  |  |  | Rend. | Preço unitário |  | Importância
mt04lpt010c | Ud | Tijolo cerâmico furado duplo, para revestir, 30x20x9 cm, segundo NP EN 771-1. |  |  |  | 26.597 | 0.11 |  | 2.93
mt08aaa010a | m³ | Água. |  |  |  | 0.006 | 1.5 |  | 0.01
mt01arg005a | t | Areia de pedreira, para argamassa preparada em obra. |  |  |  | 0.041 | 18 |  | 0.74
mt08cem011a | kg | Cimento Portland CEM II/B-L 32,5 R, cor cinzento, em sacos, segundo NP EN 197-1. |  |  |  | 6.25 | 0.1 |  | 0.63
mt04cpl060a | Ud | Painel cerâmico com ligação macho-fêmea, "CERÁMICA PASTRANA", para revestir, 70x25x3,5 cm. |  |  |  | 6.229 | 0.56 |  | 3.49
mt14iea020c | kg | Emulsão asfáltica aniônica com cargas. |  |  |  | 0.3 | 1.6 |  | 0.48
mt14lba010c | m² | Camada de betume modificado com elastómero SBS, LBM(SBS)-30-FP, de 2,5 mm de espessura, massa nominal 3 kg/m², com armadura de feltro de poliéster não tecido de 160 g/m², de superfície não protegida. Segundo EN 13707. |  |  |  | 1.1 | 4.87 |  | 5.36
mt13blw010d | m | Ripa de madeira de pinho da região tratado ou pinho vermelho, 42x27 mm, qualidade VI. |  |  |  | 6.81 | 0.47 |  | 3.2
mt13eag023 | Ud | Prego de aço para fixação de ripa de madeira a suporte de betão ou argamassa. |  |  |  | 10.62 | 0.07 |  | 0.74
mt13piz100d | m² | Ardósia para executar um telhado em peças rectangulares, 32x22 cm, de segunda qualidade, espessura 3 a 4 mm, segundo NP EN 12326-1. |  |  |  | 1.09 | 7.82 |  | 8.52
mt13piz050 | kg | Elementos de sujeição de aço inoxidável (pregos, ganchos, etc.). |  |  |  | 0.46 | 3.42 |  | 1.57
mt13piz051 | Ud | Peça de ventilação de chapa galvanizada. |  |  |  | 0.05 | 6.31 |  | 0.32
mt13piz053b | m² | Lâmina de zinco natural de 0,65 mm de espessura, em bobina. |  |  |  | 0.192 | 11.82 |  | 2.27
mq06hor010 | h | Betoneira. |  |  |  | 0.037 | 1.68 |  | 0.06
mo020 | h | Oficial de 1ª construção. |  |  |  | 0.912 | 16.85 |  | 15.37
mo077 | h | Ajudante de construção. |  |  |  | 1.132 | 16.45 |  | 18.62
mo029 | h | Oficial de 1ª aplicador de lâminas impermeabilizantes. |  |  |  | 0.34 | 16.85 |  | 5.73
mo067 | h | Ajudante de aplicador de lâminas impermeabilizantes. |  |  |  | 0.34 | 16.45 |  | 5.59
mo036 | h | Oficial de 1ª colocador de ardósia. |  |  |  | 0.473 | 16.85 |  | 7.97
mo074 | h | Ajudante de colocador de ardósia. |  |  |  | 0.473 | 16.45 |  | 7.78
| % | Custos directos complementares |  |  |  | 2 | 91.38 |  | 1.83
Custo de manutenção decenal: 32,62€ nos primeiros 10 anos. | [6 empty] | Total: |  | 93.21
Referência e título da norma |  |  |  |  | Aplicabilidade (1) |  |  | Obrigatoriedade (2) |  | Sistema (3)
EN 771-1:2011 |  |  |  |  | 122012 |  |  | 122013
Especificações para unidades de alvenaria - Parte 1: Tijolos cerâmicos para alvenaria
EN 197-1:2011 |  |  |  |  | 172012 |  |  | 172013 |  | 1+
Cimento - Parte 1: Composição, especificações e critérios de conformidade para cimentos correntes
EN 13707:2004+A2:2009 |  |  |  |  | 142010 |  |  | 1102010
Membranas de impermeabilização flexíveis - Membranas betuminosas armadas para impermeabilização de coberturas - Definições e características
EN 12326-1:2004 |  |  |  |  | 152005 |  |  | 152008
Ardósias e produtos de pedra destinados à cobertura e revestimentos descontínuos – Parte 1: Especificação do produto
(1) Data de entrada em aplicação da norma harmonizada e início do período de coexistência
(2) Data final do período de coexistência / entrada em vigor da marcação CE
(3) Sistema de avaliação e verificação da regularidade do desempenho