## Folha 1
QTT020 |  |  | m² | Cobertura inclinada de telhas cerâmicas sobre espaço não habitável.
Cobertura inclinada de telhas cerâmicas, sobre espaço não habitável, com uma pendente média de 30%, composta de: formação de pendentes: painel cerâmico com ligação macho-fêmea, "CERÁMICA PASTRANA", para revestir, 70x25x3,5 cm, sobre muretes de 100 cm de altura média; impermeabilização: placa sob telha, cobrimento: telha cerâmica canudo, 40x19x16 cm, cor vermelho, assente com argamassa de cimento, confeccionada em obra, dosificação 1:8.
Unitário | Ud | Descrição |  |  |  | Rend. | Preço unitário |  | Importância
mt04lpt010c | Ud | Tijolo cerâmico furado duplo, para revestir, 30x20x9 cm, segundo NP EN 771-1. |  |  |  | 14.857 | 0.11 |  | 1.63
mt08aaa010a | m³ | Água. |  |  |  | 0.012 | 1.5 |  | 0.02
mt01arg005a | t | Areia de pedreira, para argamassa preparada em obra. |  |  |  | 0.093 | 18 |  | 1.67
mt08cem011a | kg | Cimento Portland CEM II/B-L 32,5 R, cor cinzento, em sacos, segundo NP EN 197-1. |  |  |  | 12.25 | 0.1 |  | 1.23
mt04cpl060a | Ud | Painel cerâmico com ligação macho-fêmea, "CERÁMICA PASTRANA", para revestir, 70x25x3,5 cm. |  |  |  | 5.714 | 0.56 |  | 3.2
mt13lpo010dh | m² | Placa asfáltica 15 ondas de perfil ondulado e cor vermelho tricamada, à base de fibras minerais e vegetais saturadas com uma emulsão betuminosa a altas temperaturas, segundo NP EN 534. |  |  |  | 1.25 | 4.85 |  | 6.06
mt13lpo035a | Ud | Prego, para fixação de placa sob telha. |  |  |  | 3 | 0.08 |  | 0.24
mt13tac010a | Ud | Telha cerâmica canudo, 40x19x16 cm, cor vermelho, segundo EN 1304. |  |  |  | 32.1 | 0.25 |  | 8.03
mq06hor010 | h | Betoneira. |  |  |  | 0.05 | 1.68 |  | 0.08
mo011 | h | Oficial de 1ª montador. |  |  |  | 1.638 | 17.41 |  | 28.52
mo080 | h | Ajudante de montador. |  |  |  | 2.122 | 16.45 |  | 34.91
| % | Custos directos complementares |  |  |  | 2 | 85.59 |  | 1.71
Custo de manutenção decenal: 28,81€ nos primeiros 10 anos. | [6 empty] | Total: |  | 87.3
Referência e título da norma |  |  |  |  | Aplicabilidade (1) |  |  | Obrigatoriedade (2) |  | Sistema (3)
EN 771-1:2011 |  |  |  |  | 122012 |  |  | 122013
Especificações para unidades de alvenaria - Parte 1: Tijolos cerâmicos para alvenaria
EN 197-1:2011 |  |  |  |  | 172012 |  |  | 172013 |  | 1+
Cimento - Parte 1: Composição, especificações e critérios de conformidade para cimentos correntes
EN 534:2006+A1:2010 |  |  |  |  | 112011 |  |  | 112011
Placas onduladas betuminosas – Especificações do produto e métodos de ensaio
EN 1304:2005 |  |  |  |  | 122006 |  |  | 122007
Telhas cerâmicas e acessórios – Definições e especificações dos produtos
(1) Data de entrada em aplicação da norma harmonizada e início do período de coexistência
(2) Data final do período de coexistência / entrada em vigor da marcação CE
(3) Sistema de avaliação e verificação da regularidade do desempenho