## Folha 1
QTY050 |  |  | m² | Tabuleiro cerâmico sobre muretes, em cobertura inclinada.
Tabuleiro cerâmico em cobertura inclinada, formado por peças cerâmicas com ligação macho-fêmea, "CERÁMICA PASTRANA", para revestir, de 70x25x3,5 cm, apoiadas a seco sobre uma fita de papel disposta sobre as mestras dos muretes (não incluídos neste preço).
Unitário | Ud | Descrição |  |  |  | Rend. | Preço unitário |  | Importância
mt04cpl060a | Ud | Painel cerâmico com ligação macho-fêmea, "CERÁMICA PASTRANA", para revestir, 70x25x3,5 cm. |  |  |  | 5.714 | 0.56 |  | 3.2
mt08aaa010a | m³ | Água. |  |  |  | 0.006 | 1.5 |  | 0.01
mt01arg005a | t | Areia de pedreira, para argamassa preparada em obra. |  |  |  | 0.002 | 18 |  | 0.04
mt08cem011a | kg | Cimento Portland CEM II/B-L 32,5 R, cor cinzento, em sacos, segundo NP EN 197-1. |  |  |  | 0.2 | 0.1 |  | 0.02
mq06hor010 | h | Betoneira. |  |  |  | 0.011 | 1.68 |  | 0.02
mo020 | h | Oficial de 1ª construção. |  |  |  | 0.593 | 16.85 |  | 9.99
mo077 | h | Ajudante de construção. |  |  |  | 0.602 | 16.45 |  | 9.9
| % | Custos directos complementares |  |  |  | 2 | 23.18 |  | 0.46
Custo de manutenção decenal: 0,47€ nos primeiros 10 anos. | [6 empty] | Total: |  | 23.64
Referência e título da norma |  |  |  |  | Aplicabilidade (1) |  |  | Obrigatoriedade (2) |  | Sistema (3)
EN 197-1:2011 |  |  |  |  | 172012 |  |  | 172013 |  | 1+
Cimento - Parte 1: Composição, especificações e critérios de conformidade para cimentos correntes
(1) Data de entrada em aplicação da norma harmonizada e início do período de coexistência
(2) Data final do período de coexistência / entrada em vigor da marcação CE
(3) Sistema de avaliação e verificação da regularidade do desempenho